## MOSFETs
Vergiga Semiconductor Power MOSFET Products Selection Guide Jul-2026
NO. | Part ID | Type | ESD | VSS [V] | VGS [V] | VTH(Min) [V] | VTH(Typ) [V] | VTH(Max) [V] | IS [A] | PD [W] | RSS(on) @VGS=10V [Min] (mΩ) | RSS(on) @VGS=10V [Typ] (mΩ) | RSS(on) @VGS=10V [Max] (mΩ) | RSS(on) @VGS=8V [Min] (mΩ) | RSS(on) @VGS=8V [Typ] (mΩ) | RSS(on) @VGS=8V [Max] (mΩ) | RSS(on) @VGS=4.5V [Min] (mΩ) | RSS(on) @VGS=4.5V [Typ] (mΩ) | RSS(on) @VGS=4.5V [Max] (mΩ) | RSS(on) @VGS=4V [Min] (mΩ) | RSS(on) @VGS=4V [Typ] (mΩ) | RSS(on) @VGS=4V [Max] (mΩ) | RSS(on) @VGS=3.8V [Min] (mΩ) | RSS(on) @VGS=3.8V [Typ] (mΩ) | RSS(on) @VGS=3.8V [Max] (mΩ) | RSS(on) @VGS=3.1V [Min] (mΩ) | RSS(on) @VGS=3.1V [Typ] (mΩ) | RSS(on) @VGS=3.1V [Max] (mΩ) | RSS(on) @VGS=2.5V [Min] (mΩ) | RSS(on) @VGS=2.5V [Typ] (mΩ) | RSS(on) @VGS=2.5V [Max] (mΩ) | RSS(on) @VGS=1.7V [Min] (mΩ) | RSS(on) @VGS=1.7V [Typ] (mΩ) | RSS(on) @VGS=1.7V [Max] (mΩ) | RSS(on) @VGS=1.5V [Min] (mΩ) | RSS(on) @VGS=1.5V [Typ] (mΩ) | RSS(on) @VGS=1.5V [Max] (mΩ) | Ciss(Typ) [pF] | Coss(Typ) [pF] | Crss(Typ) [pF] | Qg(Typ) [nC] | Qgs(Typ) [nC] | Qgd(Typ) [nC] | Package Type | Package Length (mm) | Package Width (mm) | Package Thickness (mm) | 工艺类型 | 最新版本规格书
1 | VS12150CZ4Q | N-Dual | YES | 12 | ±12 | 0.35 | 0.8 | 1.4 | 4.7 | 0.46 | [6 empty] | 8.5 | 14 | 19.5 |  |  |  | 9 | 15 | 21 | 10 | 16.5 | 23 | 12 | 20 | 40 | [6 empty] | 755 | 125 | 105 | 7.8 | 0.8 | 2.8 | CSP4 | 1.15 | 1.15 | 0.11 | Trench MOS | Rev B
2 | VS12100CZ4Q | N-Dual | YES | 12 | ±12 | 0.35 | 0.8 | 1.4 | 6.3 | 0.45 | [6 empty] | 4.5 | 7.7 | 11 |  |  |  | 5 | 8.1 | 11.5 | 5.5 | 8.8 | 12.5 | 6 | 10.2 | 20.5 | [6 empty] | 1925 | 250 | 205 | 17 | 4.4 | 6.9 | CSP4 | 1.6 | 1.6 | 0.11 | Trench MOS | Rev B
3 | VS12040CZ6Q | N-Dual | YES | 12 | ±10.5 | 0.35 | 0.8 | 1.4 | 9 | 0.53 | [6 empty] | 3 | 4.3 | 6.1 |  |  |  | 3.2 | 4.5 | 6.5 | 3.5 | 5 | 7.8 | 3.8 | 6 | 10 | [6 empty] | 2995 | 405 | 350 | 29 | 7.6 | 11 | CSP6 | 2.14 | 1.67 | 0.11 | Trench MOS | Rev D
4 | VS12B55CAQ | N-Dual | YES | 12 | ±12 | 0.35 | 0.8 | 1.4 | 10 | 0.62 | [6 empty] | 2.9 | 4.5 | 6.1 |  |  |  | 3.2 | 4.9 | 6.5 | 3.4 | 5.5 | 7.8 | 4.4 | 6.8 | 10 | [6 empty] | 1750 | 270 | 225 | 14 | 4.1 | 6.5 | CSP6 | 1.89 | 1.24 | 0.095 | Trench MOS | Rev A
5 | VS12022CAAQ-Z | N-Dual | YES | 12 | ±8 | 0.3 | 0.8 | 1.4 | 13.5 | 0.54 | [6 empty] | 1.6 | 2.1 | 2.75 |  |  |  | 1.65 | 2.3 | 2.85 | 1.7 | 2.6 | 3.8 | 1.95 | 3.2 | 5.8 | [6 empty] | 4070 | 490 | 405 | 32 | 11 | 11 | CSP10 | 2.98 | 1.49 | 0.11 | Trench MOS | Rev E
6 | VS12B22CAQ-A | N-Dual | YES | 12 | ±8 | 0.35 | 0.65 | 0.9 | 22 | 1.4 | [6 empty] | 1.5 | 2.05 | 2.75 |  |  |  | 1.6 | 2.2 | 2.85 | 1.75 | 2.6 | 3.9 | 2 | 3.4 | 6 | [6 empty] | 4090 | 415 | 375 | 40 | 8.2 | 14 | CSP10 | 2.15 | 1.5 | 0.095 | Trench MOS | Rev C
7 | VS12015CZAQ | N-Dual | YES | 12 | ±8 | 0.35 | 0.7 | 1.4 | 17 | 0.65 | [6 empty] | 1 | 1.4 | 1.95 |  |  |  | 1.2 | 1.5 | 2.2 | 1.3 | 1.8 | 2.8 | 1.5 | 2.5 | 4.5 | [6 empty] | 5670 | 795 | 710 | 54 | 14 | 23 | CSP10 | 2.53 | 2.31 | 0.095 | Trench MOS | Rev A
8 | VS12E01CAQ | N-Dual | YES | 12 | ±8 | 0.3 | 0.7 | 1.4 | 19 | 1 | [6 empty] | 1.5 | 2.3 | 2.85 |  |  |  | 1.55 | 2.5 | 3.05 | 1.65 | 2.8 | 3.65 | 1.8 | 3.7 | 5.65 | [6 empty] | 3040 | 310 | 280 | 29 | 5.7 | 9.9 | CSP10 | 1.61 | 1.61 | 0.095 | Trench MOS | Preliminary
9 | VS12010CZCQ | N-Dual | YES | 12 | ±8 | 0.35 | 0.7 | 1.4 | 19.6 | 0.58 | [6 empty] | 0.7 | 1 | 1.45 |  |  |  | 0.75 | 1.1 | 1.55 | 0.8 | 1.25 | 2 | 0.9 | 1.6 | 3.2 | [6 empty] | 7525 | 940 | 775 | 66 | 8.9 | 13 | CSP14 | 3.02 | 2.76 | 0.095 | Trench MOS | Rev A
10 | VS20270CZ4Q | N-Dual | YES | 20 | ±12 | 0.35 | 0.9 | 1.4 | 3.4 | 0.36 | [6 empty] | 16 | 23 | 29 |  |  |  | 17 | 24 | 30 | 19 | 25.5 | 33.5 | 23 | 29 | 41 | [6 empty] | 735 | 75 | 55 | 7.4 | 0.8 | 2.6 | CSP4 | 1.1 | 1.1 | 0.11 | Trench MOS | Rev C
11 | VS20100CZ4Q | N-Dual | YES | 20 | ±12 | 0.35 | 0.8 | 1.4 | 5.6 | 0.4 | [6 empty] | 7 | 9.3 | 11.9 |  |  |  | 7.3 | 9.7 | 12.9 | 8.1 | 10.5 | 15.8 | 8.6 | 12.2 | 22.6 | [6 empty] | 2295 | 200 | 160 | 20 | 4.9 | 5.2 | CSP4 | 1.74 | 1.74 | 0.11 | Trench MOS | Rev C
12 | VS20050CZ6Q | N-Dual | YES | 20 | ±12 | 0.35 | 0.8 | 1.2 | 8.2 | 0.5 | [6 empty] | 3 | 6 | 7.5 | 3.1 | 6.1 | 7.6 | 3.2 | 6.2 | 7.8 | 3.5 | 6.4 | 8 | 4.1 | 7.6 | 9.5 | [6 empty] | 2905 | 250 | 195 | 26 | 5.1 | 7.8 | CSP6 | 2.14 | 1.67 | 0.11 | Trench MOS | Rev B
13 | VS20150CZ4Q | N-Dual | YES | 20 | ±12 | 0.35 | 0.8 | 1.4 | 10 | 2.1 | [6 empty] | 6.5 | 11 | 15.5 |  |  |  | 7 | 11.5 | 16 | 7.5 | 12 | 17 | 8 | 13.5 | 27 | [6 empty] | 1825 | 165 | 135 | 17 | 4.2 | 6.5 | CSP4 | 1.6 | 1.6 | 0.11 | Trench MOS | Rev B
14 | VS24025CAAQ | N-Dual | YES | 23 | ±12 | 0.35 | 0.75 | 1.4 | 18.5 | 1.2 | [6 empty] | 1.8 | 2.5 | 3.2 |  |  |  | 1.9 | 2.75 | 3.45 | 2.05 | 3.2 | 4.5 | 2.3 | 4.6 | 7.6 | [6 empty] | 4695 | 475 | 365 | 37 | 14 | 13 | CSP10 | 3.2 | 2.1 | 0.095 | Trench MOS | Rev A
15 | VS24170CZ4Q | N-Dual | YES | 24 | ±12 | 0.35 | 0.9 | 1.4 | 8.2 | 1.5 | [6 empty] | 8 | 14.3 | 20 |  |  |  | 8.5 | 14.7 | 20.5 | 9 | 15.5 | 22 | 10 | 17 | 34 | [6 empty] | 1845 | 145 | 115 | 17 | 4 | 6 | CSP4 | 1.6 | 1.6 | 0.11 | Trench MOS | Rev B
16 | VS24080CA6Q | N-Dual | YES | 24 | ±12 | 0.35 | 0.8 | 1.4 | 13 | 2.1 | [6 empty] | 5.7 | 7.7 | 11.2 | 5.8 | 8 | 12 | 5.9 | 8.05 | 12.2 | 6.3 | 8.15 | 14.7 | 7 | 9.5 | 22.5 | [6 empty] | 2915 | 265 | 210 | 23 | 9.2 | 9 | CSP6 | 2.58 | 1.69 | 0.11 | Trench MOS | Rev D
17 | VS24015CZCQ | N-Dual | YES | 24 | ±16 | 1 | 1.5 | 2.1 | 18 | 0.64 | 0.85 | 1.45 | 1.8 | 0.95 | 1.55 | 2 | 1.35 | 2.1 | 2.8 | [18 empty] | 5775 | 635 | 510 | 109 | 17 | 22 | CSP14 | 3 | 3 | 0.095 | Trench MOS | Rev A